## TennisBot v1
TennisBot v1
Product Name | Quantity | Unit Price in USD (As of Nov '20) | Total
ST3215 Servo | 2 | 13.5 | 27
URT-1 servo control board | 1 | 6 | 6
Wraith32 V2 BLDC Controller | 2 | 15.75 | 31.5
N3548 900KV BLDC motor | 2 | 12.936 | 25.872
W9235 BLDC motor | 1 | 25.5 | 25.5
Odrive 3.6 56V BLDC controller | 1 | 69 | 69
AS5047P encoder | 1 | 9.9 | 9.9
AS5048A encoder | 2 | 8.82 | 17.64
ESP32 WROVER-B | 1 | 7.1625 | 7.1625
Raspberry Pi 4B 4GB | 1 | 55 | 55
4040 metal beam (35cm x2, 22cm x1) | 1 | 3 | 3
Abec 7 90mm wheels | 2 | 7.5 | 15
M4 16mm screws (50 pcs) | 1 | 0.45 | 0.45
M4 8mm screws (50 pcs) | 1 | 0.45 | 0.45
M3 12mm screws (50 pcs) | 1 | 0.45 | 0.45
M3 8mm screws (50 pcs) | 1 | 0.45 | 0.45
M2.5 5mm screws (50 pcs) | 1 | 0.45 | 0.45
M2 5mm screws (50 pcs) | 1 | 0.45 | 0.45
M4 hex metal beam 80mm (10 pcs) | 1 | 2.64 | 2.64
M3 hex metal beam 25mm (10 pcs) | 1 | 0.45 | 0.45
75mm ID 95mm OD bearing | 1 | 4.5 | 4.5
F687ZZ bearing | 4 | 0.33 | 1.32
AMASS XT60 Female connector | 4 | 0.285 | 1.14
AMASS XT60E-M connector | 4 | 0.308 | 1.232
18T 5mm ID HTD5 pulley | 2 | 2.7 | 5.4
311.9565
|  |  | Total | 311.9565

## TennisBot v2
TennisBot v2
Product Name | Quantity | Unit Price in USD (As of Nov '20) | Total
4 ports powered USB 3.0 hub | 1 | 12.75 | 12.75
Intel Realsense D455 | 1 | 245 | 245
257.75
Odrive 3.6 56V BLDC controller | 2 | 73.5 | 147
N5055 330KV BLDC motor | 4 | 22.5 | 90
6200mAh 3S 35C LiPo battery | 4 | 19.2 | 76.8
ASSAN Dual-UBEC power module | 1 | 12.75 | 12.75
iFlight Succex PDB | 2 | 10.35 | 20.7
347.25